## Sheet1
CALCULATOR |  | TRAJECTORY
Input: [ft] |  | x | y | t
x1 | -2 | 0 | 2 | 0
y1 | 0 | -0.55619 | 2.5369 | 0.034654
x2 | 0 | -1.1124 | 3.035 | 0.069307
y2 | 2 | -1.6686 | 3.4946 | 0.10396
h_s | 10 | -2.2247 | 3.9154 | 0.13861
|  | -2.7809 | 4.2976 | 0.17327
g [ft/s^2] | 32.2 | -3.3371 | 4.6411 | 0.20792
d_j | 2 | -3.8933 | 4.9459 | 0.24257
h_j | 2 | -4.4495 | 5.2121 | 0.27723
theta [rad] | 0.7854 | -5.0057 | 5.4396 | 0.31188
v_j | 22.698 | -5.5619 | 5.6285 | 0.34654
delta_y | 4 | -6.118 | 5.7786 | 0.38119
y_max | 6 | -6.6742 | 5.8901 | 0.41584
t_air [s] | 1.1089 | -7.2304 | 5.963 | 0.4505
d | 17.798 | -7.7866 | 5.9972 | 0.48515
|  | -8.3428 | 5.9927 | 0.5198
|  | -8.899 | 5.9495 | 0.55446
|  | -9.4552 | 5.8677 | 0.58911
|  | -10.0114 | 5.7472 | 0.62376
|  | -10.5675 | 5.588 | 0.65842
|  | -11.1237 | 5.3901 | 0.69307
|  | -11.6799 | 5.1536 | 0.72772
|  | -12.2361 | 4.8785 | 0.76238
|  | -12.7923 | 4.5646 | 0.79703
|  | -13.3485 | 4.2121 | 0.83168
|  | -13.9047 | 3.8209 | 0.86634
|  | -14.4608 | 3.3911 | 0.90099
|  | -15.017 | 2.9226 | 0.93564
|  | -15.5732 | 2.4154 | 0.9703
|  | -16.1294 | 1.8696 | 1.005
|  | -16.6856 | 1.285 | 1.0396
|  | -17.2418 | 0.66185 | 1.0743
|  | -17.798 | 0 | 1.1089